## 表-08 分部分项工程和单价措施项目清单与计价表
分部分项工程和单价措施项目清单与计价表
工程名称：安装工程 |  |  |  | 标段： |  |  |  | 第 1 页 共 6 页
序号 | 项目编码 | 项目名称 | 项目特征描述 |  | 计量单位 | 工程量 | 金额（元）
[7 empty] | 综合单价 |  | 综合合价 | 其中
暂估价
新建项目
1 | 031001003001 | 不锈钢管DN32 | 1.名称:不锈钢管 2.规格:DN32 3.连接形式:电弧焊 |  | m | 91.48
2 | 031001003002 | 不锈钢管DN50 | 1.名称:不锈钢管 2.规格:DN50 3.连接形式:电弧焊 |  | m | 307.42
3 | 031001003003 | 不锈钢管DN20 | 1.名称:不锈钢管 2.规格:DN20 3.连接形式:电弧焊 |  | m | 44.37
4 | 031001006001 | UPVC排水管DN100 | 1.名称:UPVC排水管 2.规格:DN100 3.连接形式:粘接 |  | m | 3
5 | 031001001001 | 镀锌钢管DN80 | 1.名称:镀锌钢管 2.规格:DN80 |  | m | 23.4
6 | 031003003001 | 不锈钢闸阀DN50 | 1.名称:闸阀 2.材质:不锈钢 3.规格、压力等级:DN50 4.连接形式:螺纹连接 |  | 个 | 17
7 | 031003003002 | 不锈钢闸阀DN32 | 1.名称:闸阀 2.材质:不锈钢 3.规格、压力等级:DN32 4.连接形式:螺纹连接 |  | 个 | 3
8 | 031003003003 | 不锈钢闸阀DN20 | 1.名称:闸阀 2.材质:不锈钢 3.规格、压力等级:DN20 4.连接形式:螺纹连接 |  | 个 | 1
9 | 031003001001 | 不锈钢蝶阀DN50 | 1.名称:蝶阀 2.材质:不锈钢 3.规格:DN50 4.连接形式:法兰连接 |  | 个 | 4
10 | 031003001002 | 不锈钢蝶阀DN32 | 1.名称:蝶阀 2.材质:不锈钢 3.规格:DN32 4.连接形式:法兰连接 |  | 个 | 1
11 | 031003001003 | 不锈钢止回阀DN50 | 1.名称:止回阀 2.材质:不锈钢 3.规格:DN50 4.连接形式:螺纹连接 |  | 个 | 2
本页小计
注：为计取规费等的使用，可在表中增设其中：“定额人工费”。
表—08
分部分项工程和单价措施项目清单与计价表
工程名称：安装工程 |  |  |  | 标段： |  |  |  | 第 2 页 共 6 页
序号 | 项目编码 | 项目名称 | 项目特征描述 |  | 计量单位 | 工程量 | 金额（元）
[7 empty] | 综合单价 |  | 综合合价 | 其中
暂估价
12 | 031003001004 | 不锈钢止回阀DN32 | 1.名称:止回阀 2.材质:不锈钢 3.规格:DN32 4.连接形式:螺纹连接 |  | 个 | 1
13 | 031003010001 | 不锈钢软接头DN50 | 1.名称:软接头 2.规格:DN50 3.材质:不锈钢 |  | 个 | 4
14 | 031003010002 | 不锈钢软接头DN32 | 1.名称:软接头 2.规格:DN32 3.材质:不锈钢 |  | 个 | 2
15 | 031003003004 | 不锈钢电动闸阀DN50 | 1.类型:电动闸阀 2.材质:不锈钢 3.规格:DN50 |  | 个 | 1
16 | 030601002001 | 电接点压力表（铜质材料） | 1.名称:电接压力表 2.材质:铜 |  | 台 | 9
17 | 031003003005 | 408型滚球(包橡胶)污水止回阀DN80 | 1.名称:408型滚球(包橡胶)污水止回阀 2.规格:DN80 3.焊接方法:法兰焊接 |  | 个 | 2
18 | 031003003006 | 蝶阀DN80 | 1.名称:蝶阀 2.材质:不锈钢 3.规格:DN80 4.连接形式:法兰连接 |  | 个 | 2
19 | 031003010003 | 可曲绕橡胶接头DN80 | 1.名称:软接头 2.规格:DN80 3.材质:不锈钢 |  | 个 | 2
20 | 040504001001 | 砌筑井 | 1.名称:砌筑井 2.规格:600*600*1000mm |  | 座 | 5
21 | 040503001001 | 砌筑支墩 | 1.名称:砌筑支墩 |  | m3 | 0.03
22 | 040101002001 | 给水管道挖沟 | 1.名称:给水管道挖沟 |  | m3 | 261.82
23 | 040103001001 | 回填土 | 1.名称:回填土 |  | m3 | 211.51
24 | 040103001002 | 回填中砂 | 1.名称:回填中砂 |  | m3 | 1.9
25 | 040305001001 | 垫层 | 1.名称:中砂垫层 |  | m3 | 24.22
26 | 040103002001 | 余方弃置 | 1.名称:余方弃置 2.运距:10KM |  | m3 | 50
本页小计
注：为计取规费等的使用，可在表中增设其中：“定额人工费”。
表—08
分部分项工程和单价措施项目清单与计价表
工程名称：安装工程 |  |  |  | 标段： |  |  |  | 第 3 页 共 6 页
序号 | 项目编码 | 项目名称 | 项目特征描述 |  | 计量单位 | 工程量 | 金额（元）
[7 empty] | 综合单价 |  | 综合合价 | 其中
暂估价
27 | 030109011001 | 潜水泵Q=10m3/h H=20m N=1.KW | 1.名称:潜水泵 2.规格:Q=10m3/h H=20m N=1.KW |  | 台 | 2
28 | 031003001005 | 浮球阀DN50 | 1.名称:浮球阀 2.规格:DN50 |  | 个 | 1
29 | 030601005001 | 液位浮球控制器 | 1.名称:液位浮球控制器 |  | 台 | 1
30 | 030602001001 | 液位显示器 | 1.名称:液位显示器 |  | 台 | 1
31 | 031006002001 | 稳压罐Φ450×850 1.0MPa | 1.设备名称:稳压罐 2.型号、规格:Φ450×850 3.压力:1MPA |  | 套 | 1
32 | 030113015001 | 沙缸过滤器Φ700 | 1.沙缸过滤器Φ700 |  | 台 | 1
33 | 040801005001 | 综合控制柜（ABB变频器，施耐德接触器、热继电器，带中文液晶人机界面） | 1.名称:综合控制柜 2.配置:ABB变频器，施耐德接触器、热继电器，带中文液晶人机界面 |  | 台 | 1
34 | 010501006002 | 控制柜离地基座（尺寸暂按0.7*0.35*0.2m，C25等级） | 1.名称:控制柜离地基座 2.混凝土强度等级:C25 3.规格:700*350*200mm |  | m3 | 0.05
35 | 031006015001 | 不锈钢水池（8000*3000*1750）底板、侧1板1.5mm，侧2板1.2mm，顶板1.0mm（±10％） | 1.名称:不锈钢水池 2.规格8000*3000*1750mm |  | 台 | 1
36 | 030109001001 | 主泵（过流部件304不锈钢立式多级泵 （即全不锈钢泵） | 1.名称:主泵 2.型号:RQDL12-5 3.规格:Q=10m3/h H=55m N=3KW 4.材质:不锈钢 |  | 台 | 2
本页小计
注：为计取规费等的使用，可在表中增设其中：“定额人工费”。
表—08
分部分项工程和单价措施项目清单与计价表
工程名称：安装工程 |  |  |  | 标段： |  |  |  | 第 4 页 共 6 页
序号 | 项目编码 | 项目名称 | 项目特征描述 |  | 计量单位 | 工程量 | 金额（元）
[7 empty] | 综合单价 |  | 综合合价 | 其中
暂估价
37 | 030109001002 | 副泵（过流部件304不锈钢立式多级泵 （即全不锈钢泵） | 1.名称:副泵 2.型号:RQDL4-8 3.规格:Q=5m3/h H=55m N=1.5KW 4.材质:不锈钢 |  | 台 | 1
38 | 031006011001 | 紫外线消毒器 | 1.名称:紫外线消毒器 2.规格:30T/H DN80 |  | 台 | 1
39 | 031006013001 | 臭氧消毒器 | 1.名称:臭氧消毒器 |  | 台 | 1
40 | 031006013002 | 机组底座10#槽钢 | 1.名称:槽钢 2.型号:10# |  | 米 | 38.5
41 | 030408001001 | VV-3*10+2*6 | 1.名称:铜芯电力电缆 2.型号:VV-3*10+2*6mm² |  | m | 43
42 | 030408006001 | 电力电缆头3*10+2*6 | 1.名称:电力电缆头 2.规格:3*10+2*6mm² |  | 个 | 2
43 | 030408001002 | VV-4*4 | 1.名称:铜芯电力电缆 2.型号:VV-4*4mm² |  | m | 29.96
44 | 030408001003 | VV-3*1.5 | 1.名称:铜芯电力电缆 2.型号:VV-3*1.5mm² |  | m | 19.96
45 | 030408006002 | 无端子终端头2.5mm2以下 | 1.名称:电力电缆头 |  | 个 | 4
46 | 030411001001 | 电缆保护管SC40 | 1.名称:电缆保护管 2.规格:SC40 3.配置形式:明配 |  | m | 47.21
47 | 030411001002 | 电缆保护管SC25 | 1.名称:电缆保护管 2.规格:SC50 3.配置形式:明配 |  | m | 25.52
48 | 030411001003 | 电缆保护管SC20 | 1.名称:电缆保护管 2.规格:SC20 3.配置形式:明配 |  | m | 14.4
49 | 030413003001 | 机械墙体钻孔Φ80 | 1.名称:钻孔 2.规格:Φ80 |  | 个 | 1
50 | 040101002002 | 电缆保护管管道挖沟 | 1.名称:电缆保护管管道挖沟 |  | m3 | 11.98
51 | 040103001003 | 回填方 | 1.名称:回填方 |  | m3 | 11.98
52 | 030413001001 | 角铁支架 | 1.名称:支架 |  | kg | 370.07
53 | 030414002001 | 送配电装置系统 | 1.名称:送配电系统调试 |  | 系统 | 1
本页小计
注：为计取规费等的使用，可在表中增设其中：“定额人工费”。
表—08
分部分项工程和单价措施项目清单与计价表
工程名称：安装工程 |  |  |  | 标段： |  |  |  | 第 5 页 共 6 页
序号 | 项目编码 | 项目名称 | 项目特征描述 |  | 计量单位 | 工程量 | 金额（元）
[7 empty] | 综合单价 |  | 综合合价 | 其中
暂估价
维修项目
54 | 030404017001 | 更换生活水泵双电源配电箱 | 1.名称:更换生活水泵双电源配电箱 2.技术参数:63A/4P，不锈钢机箱 |  | 台 | 1
55 | 030404017002 | 更换生活水泵双电源配电箱 | 1.名称:更换生活水泵双电源配电箱 2.技术参数:125A/4P,不锈钢机箱 |  | 台 | 1
56 | 030408001004 | VV-5*2.5 | 1.名称:铜芯电力电缆 2.型号:VV-5*2.5mm² |  | m | 6
57 | 030408006003 | 无端子终端头2.5mm2以下 | 1.名称:电力电缆头 |  | 个 | 4
58 | 030108001001 | 多翼式离心排风机，转速：3200 r/min | 1.名称:多翼式离心排风机 2.规格:转速：3200 r/min |  | 台 | 2
59 | 031004010001 | 更换淋浴花洒（不锈钢） | 1.名称:更换淋浴花洒 2.材质:不锈钢 |  | 套 | 29
60 | 031004014001 | 更换台盆水龙头（单冷，不锈钢） | 1.名称:更换台盆水龙头 2.规格:不锈钢 |  | 个 | 80
61 | 031004014002 | 更换小便器排水栓及存水弯 | 1.名称:更换小便器排水栓及存水弯 |  | 个 | 24
62 | 031004014003 | 更换洗手盆下水器及存水弯 | 1.名称:更换洗手盆下水器及存水弯 |  | 个 | 50
63 | 031003001006 | 蹲式大便器及坐式大便器角阀DN25 | 1.名称:蹲式大便器及坐式大便器角阀DN25 |  | 个 | 56
64 | 031003001007 | 洗脸盆小便器角阀DN15 | 1.名称:洗脸盆小便器角阀DN15 |  | 个 | 74
65 | 031003010004 | 洗手盆给水软管DN20 | 1.名称：洗手盆给水软管DN20 |  | 个 | 50
措施项目
66 | 031302007001 | 高层施工增加 |  |  | 项 | 1
本页小计
注：为计取规费等的使用，可在表中增设其中：“定额人工费”。
表—08
分部分项工程和单价措施项目清单与计价表
工程名称：安装工程 |  |  |  | 标段： |  |  |  | 第 6 页 共 6 页
序号 | 项目编码 | 项目名称 | 项目特征描述 |  | 计量单位 | 工程量 | 金额（元）
[7 empty] | 综合单价 |  | 综合合价 | 其中
暂估价
67 | 031301017001 | 脚手架搭拆费 | 1.脚手架搭拆费(单独承担埋地管道工程除外)(给排水、采暖、燃气工程) 2.脚手架搭拆费(单独承担埋地或沟槽敷设线缆工程除外)(电气设备安装工程，除10章) 3.脚手架搭拆费(自动化控制仪表安装工程) 4.脚手架搭拆费(通风空调工程) |  | 项 | 1
本页小计
合 计
注：为计取规费等的使用，可在表中增设其中：“定额人工费”。
表—08

## 表-11 总价措施项目清单与计价表
总价措施项目清单与计价表
工程名称：安装工程 | [5 empty] | 标段： |  | 第 1 页 共 2 页
序号 | 项目编码 | 项目名称 | 计算基础 | 费率 (%) | 金额 (元) |  | 调整 费率(%) |  | 调整后 金额(元) | 备注
1 | LSSGCSF00002 | 绿色施工安全防护措施费 | 分部分项人工费+分部分项机具费 | [6 empty] | 以分部分项的人工费与施工机具费之和为计算基础，费率35.77%
2 | 031301010001 | 安装与生产同时进行增加费用 | 分部分项人工费 | [6 empty] | 按人工费的10%计算
3 | 031301011001 | 在有害身体健康环境中施工增加费 | 分部分项人工费 | [6 empty] | 按人工费的10%计算
4 | TSSGBWZJF001 | 在地下（暗）室、设备及大口径管道内等特殊施工部位进行施工增加费 | [7 empty] | 按该部分人工费的30%计算
5 | 粤031302008001 | 赶工措施费 | 分部分项人工费+分部分项机具费 | [6 empty] | 赶工措施费=（1-δ）*分部分项（人工费+施工机具费）*0.344 （0.8≤δ＜1 式中：δ=合同工期/定额工期）
6 | 031302002001 | 夜间施工增加费 | [7 empty] | 按其夜间施工项目人工费的20%计算
7 | JTGRSGZJF001 | 交通干扰工程施工增加费 | [7 empty] | 按在市政道路上施工项目人工费的10%计算
8 | 粤031302009001 | 文明工地增加费 | 分部分项人工费+分部分项机具费 | [6 empty] | 以分部分项的人工费与施工机具费之和为计算基础；市级文明工地1.00%；省级文明工地2.00%
9 | DXGXJCJXF001 | 地下管线交叉降效费 | [7 empty] | 按实际发生或经批准的施工方案计
编制人（造价人员）： | [5 empty] | 复核人（造价工程师）：
表-11
总价措施项目清单与计价表
工程名称：安装工程 | [5 empty] | 标段： |  | 第 2 页 共 2 页
序号 | 项目编码 | 项目名称 | 计算基础 | 费率 (%) | 金额 (元) |  | 调整 费率(%) |  | 调整后 金额(元) | 备注
算
10 | QTFY00000002 | 其他费用 | [7 empty] | 按实际发生或经批准的施工组织设计方案计算
合 计
编制人（造价人员）： | [5 empty] | 复核人（造价工程师）：
表-11

## 表-12 其他项目清单与计价汇总表
其他项目清单与计价汇总表
工程名称：安装工程 |  |  | 标段： |  | 第 1 页 共 1 页
序号 | 项目名称 | 金额（元） |  | 结算金额（元） |  | 备注
1 | 暂列金额 |  |  |  |  | 明细详见表-12-1
2 | 暂估价
2.1 | 材料暂估价 |  |  |  |  | 明细详见表-12-2
2.2 | 专业工程暂估价 |  |  |  |  | 明细详见表-12-3
3 | 计日工 |  |  |  |  | 明细详见表-12-4
4 | 总承包服务费 |  |  |  |  | 明细详见表-12-5
5 | 预算包干费
6 | 工程优质费
7 | 概算幅度差
8 | 现场签证费用
9 | 索赔费用
10 | 其他费用
| 合 计 |  |  |  |  | —
注：材料（工程设备）暂估单价进入清单项目综合单价，此处不汇总。
表—12

## 表-12-1 暂列金额表
暂列金额明细表
工程名称：安装工程 |  |  | 标段： |  | 第 1 页 共 1 页
序号 | 名称 | 计量单位 |  | 暂定金额（元） |  | 备注
1
合 计 |  |  |  | 0 |  | —
注：此表由招标人填写，如不能详列，也可只列暂列金额总额，投标人应将上述暂列金额计入投标总价中。
表—12—1

## 表-12-2 材料(工程设备)暂估价及调整表
材料（工程设备）暂估单价及调整表
工程名称：安装工程 | [6 empty] | 标段： |  |  | 第 1 页 共 1 页
序号 | 材料(工程设备) 名称、规格、型号 | 计量单位 | 数量 |  | 暂估（元） |  |  | 确认(元) |  |  | 差额±(元) |  | 备注
|  |  | 暂估 | 确认 | 单价 | 合价 |  | 单价 | 合价 |  | 单价 | 合价
合 计
注：1.此表由招标人填写“暂估单价”，并在备注栏说明暂估价的材料、工程设备拟用在那些清单项目上，投标人应将上述材料、工程设备暂估单价计入工程量清单综合单价报价中
表—12—2

## 表-12-3 专业工程暂估价及结算价表
专业工程暂估价及结算价表
工程名称：安装工程 |  |  |  | 标段： |  | 第 1 页 共 1 页
序号 | 工程名称 | 工程内容 | 暂估金额 （元） |  | 结算金额 (元) |  | 差额 ±(元) | 备注
1 | 新建项目 | 混凝土路面拆除及修复、商用净水器、厨下净水器
2 | 维修项目 | PVC排气管、高压帆布软管、排风机时间控制箱
3 | 拆除原报废项目 | 拆除原有管网及设备、消防地下水泵房地面清理、维修保养
合 计 | [7 empty] | —
注：此表“暂估金额”由招标人填写，投标人应将“暂估金额”计入投标总价中。结算时按合同约定结算金额填写。
表—12—3

## 表-12-4 计日工表
计日工表
工程名称：安装工程 |  |  |  |  | 标段： |  | 第 1 页 共 1 页
编号 | 项目名称 | 单位 | 暂定数量 | 实际数量 |  | 综合单价 (元) |  | 合价（元）
[8 empty] | 暂定 | 实际
1 | 人工
1.1
人工小计
2 | 材料
2.1
材料小计
3 | 施工机具
3.1
施工机具小计
4.企业管理费和利润
总 计
注：此表项目名称、暂定数量由招标人填写，编制招标控制价时，单价由招标人按有关计价规定确定；投标时，单价由投标人自主报价，按暂定数量计算合价计入投标总价中。结算时，按发承包双方确认的实际数量计算合价。
表—12—4

## 表-12-5 总承包服务费计价表
总承包服务费计价表
工程名称：安装工程 |  |  |  | 标段： |  | 第 1 页 共 1 页
序号 | 项目名称 | 项目价值（元） | 服务内容 |  | 计算基础 |  | 费率(%) | 金额
1
合 计 | [7 empty] | 0.00
注：此表项目名称、服务内容由招标人填写，编制招标控制价时，费率及金额由招标人按有关计价规定确定；投标时，费率及金额由投标人自主报价，计入投标总价中。
表—12—5

## 表-13 规费、税金项目清单与计价表
规费、税金项目清单与计价表
工程名称：安装工程 |  |  | 标段： |  |  | 第 1 页 共 1 页
序号 | 项目名称 | 计算基础 |  | 计算基数 | 计算费率 (%) |  | 金额(元)
1 | 增值税销项税额 | 分部分项合计+措施合计+其他项目
合 计
编制人（造价人员）： |  |  | 复核人（造价工程师）：
表—13