## 表-08 分部分项工程和单价措施项目清单与计价表
分部分项工程和单价措施项目清单与计价表
工程名称：装饰工程 |  |  |  | 标段： |  |  |  | 第 1 页 共 2 页
序号 | 项目编码 | 项目名称 | 项目特征描述 |  | 计量单位 | 工程量 | 金额（元）
[7 empty] | 综合单价 |  | 综合合价 | 其中
暂估价
整个项目
1 | 010101004001 | 挖基坑土方 | 1.土壤类别:一、二类土 2.挖土深度:2m 内 3.弃土运距:10km |  | m3 | 39.48
2 | 010501001001 | 设备区域现浇垫层 | 1.混凝土强度等级:C15 2.厚度:150mm |  | m3 | 8.46
3 | 010501006001 | 设备区域现浇C35混凝土 | 1.混凝土强度等级:C35 2.厚度:200mm |  | m3 | 10.8
4 | 010515001001 | 现浇构件钢筋 | 1.钢筋种类、规格:Φ10以内 三级钢 |  | t | 0.429
5 | 010401001001 | 砂浆抹灰 | 1.基础类型:基础面砂浆找平 2.厚度:20mm |  | m2 | 54
6 | 040504009001 | 集水井井盖 | 1.篦子及圈口材质、型号、规格:600*1200，方管型钢焊接 2.油漆做法:冷底子油一遍，石油沥青漆二遍 |  | 座 | 1
7 | 010401003001 | 实心砖墙 | 1.墙体类型:挡土墙 2.墙高:700mm |  | m3 | 1.84
8 | 011201001001 | 墙面一般抹灰 | 1.墙体类型:挡土墙内侧及顶部 2.底层厚度、砂浆配合比:20mm |  | m2 | 13.64
9 | 011503001001 | 不锈钢围栏 | 1.栏杆材料种类、规格:不锈钢方通40*20*1.2mm，不锈钢方通φ12*1.2mm |  | m | 12
10 | 010802001001 | 金属(塑钢)门 | 1.门代号及洞口尺寸:1000*2625 2.门框、扇材质:不锈钢 |  | m2 | 5.25
11 | 010807003001 | 金属百叶窗 | 1.框、扇材质:不锈钢百页窗1.5mm |  | m2 | 2.7
12 | 穗010606015001 | 钢屋面 | 1.构件类型:压型不锈钢板 2.厚度:1.5mm |  | m2 | 2.25
13 | 010606008001 | 钢梯 | 1.钢材品种、规格:不锈钢 2.钢梯形式:踏步式 |  | t | 0.211
14 | 011611005001 | 拆除原直爬梯 | 1.构件名称:拆除原直爬梯 |  | t | 0.211
15 | 010903002001 | 墙面涂膜防水 | 1.部位:原地下消防控制室 2.涂膜厚度、遍数:聚合物水泥防水涂料4mm |  | m2 | 39
本页小计
注：为计取规费等的使用，可在表中增设其中：“定额人工费”。
表—08
分部分项工程和单价措施项目清单与计价表
工程名称：装饰工程 |  |  |  | 标段： |  |  |  | 第 2 页 共 2 页
序号 | 项目编码 | 项目名称 | 项目特征描述 |  | 计量单位 | 工程量 | 金额（元）
[7 empty] | 综合单价 |  | 综合合价 | 其中
暂估价
16 | 010904002001 | 楼(地)面涂膜防水 | 1.部位:原地下消防控制室 2.涂膜厚度、遍数:聚合物水泥防水涂料4mm |  | m2 | 10
17 | 011102001001 | 石材楼地面 | 1.面层材料品种、规格、颜色:花岗岩200*200*20 |  | m2 | 10
18 | 011204003001 | 块料墙面 | 1.安装方式:粘贴 2.面层材料品种、规格、颜色:瓷砖300*150 |  | m2 | 39
19 | 010401014001 | 砖地沟、明沟 | 1.沟截面尺寸:200*400 2.混凝土强度等级:C20 3.含不锈钢盖板，其他详见设计图纸 |  | m | 6
措施项目
20 | 粤011701012001 | 活动脚手架 | 1.搭设部位:原地下消防控制室 |  | m2 | 39
21 | 011702001001 | 基础垫层 | 1.基础类型:垫层 |  | m2 | 4.62
22 | 011702001002 | 基础 | 1.基础类型:满堂基础 |  | m2 | 6.16
本页小计
合 计
注：为计取规费等的使用，可在表中增设其中：“定额人工费”。
表—08

## 表-11 总价措施项目清单与计价表
总价措施项目清单与计价表
工程名称：装饰工程 | [5 empty] | 标段： |  | 第 1 页 共 1 页
序号 | 项目编码 | 项目名称 | 计算基础 | 费率 (%) | 金额 (元) |  | 调整 费率(%) |  | 调整后 金额(元) | 备注
1 | LSSGCSF00001 | 绿色施工安全防护措施费 | 分部分项人工费+分部分项机具费 | [6 empty] | 以分部分项的人工费与施工机具费之和为计算基础，费率19%
2 | WMGDZJF00001 | 文明工地增加费 | 分部分项人工费+分部分项机具费 | [6 empty] | 以分部分项的人工费与施工机具费之和为计算基础，市级文明工地为1.20%；省级文明工地为2.10%
3 | 011707002001 | 夜间施工增加费 | [7 empty] | 以夜间施工项目人工费的20%计算
4 | GGCSF0000001 | 赶工措施费 | 分部分项人工费+分部分项机具费 | [6 empty] | 赶工措施费=（1-δ）*分部分项的（人工费+施工机具费）*0.3 （0.8≤δ＜1 式中：δ=合同工期/定额工期）
5 | QTFY00000001 | 其他费用 | [7 empty] | 按经批准的专项施工组织方案计算
合 计
编制人（造价人员）： | [5 empty] | 复核人（造价工程师）：
表-11

## 表-12 其他项目清单与计价汇总表
其他项目清单与计价汇总表
工程名称：装饰工程 |  |  | 标段： |  | 第 1 页 共 1 页
序号 | 项目名称 | 金额（元） |  | 结算金额（元） |  | 备注
1 | 暂列金额 |  |  |  |  | 明细详见表-12-1
2 | 暂估价
2.1 | 材料暂估价 | — |  |  |  | 明细详见表-12-2
2.2 | 专业工程暂估价 |  |  |  |  | 明细详见表-12-3
3 | 计日工 |  |  |  |  | 明细详见表-12-4
4 | 总承包服务费 |  |  |  |  | 明细详见表-12-5
5 | 预算包干费
6 | 工程优质费
7 | 概算幅度差
8 | 现场签证费用
9 | 索赔费用
10 | 其他费用
| 合 计 |  |  |  |  | —
注：材料（工程设备）暂估单价进入清单项目综合单价，此处不汇总。
表—12

## 表-12-1 暂列金额表
暂列金额明细表
工程名称：装饰工程 |  |  | 标段： |  | 第 1 页 共 1 页
序号 | 名称 | 计量单位 |  | 暂定金额（元） |  | 备注
1
合 计 |  |  |  | 0 |  | —
注：此表由招标人填写，如不能详列，也可只列暂列金额总额，投标人应将上述暂列金额计入投标总价中。
表—12—1

## 表-12-2 材料(工程设备)暂估价及调整表
材料（工程设备）暂估单价及调整表
工程名称：装饰工程 | [6 empty] | 标段： |  |  | 第 1 页 共 1 页
序号 | 材料(工程设备) 名称、规格、型号 | 计量单位 | 数量 |  | 暂估（元） |  |  | 确认(元) |  |  | 差额±(元) |  | 备注
|  |  | 暂估 | 确认 | 单价 | 合价 |  | 单价 | 合价 |  | 单价 | 合价
合 计
注：1.此表由招标人填写“暂估单价”，并在备注栏说明暂估价的材料、工程设备拟用在那些清单项目上，投标人应将上述材料、工程设备暂估单价计入工程量清单综合单价报价中
表—12—2

## 表-12-3 专业工程暂估价及结算价表
专业工程暂估价及结算价表
工程名称：装饰工程 |  |  |  | 标段： |  | 第 1 页 共 1 页
序号 | 工程名称 | 工程内容 | 暂估金额 （元） |  | 结算金额 (元) |  | 差额 ±(元) | 备注
1
合 计 |  |  | 0.00 |  |  |  |  | —
注：此表“暂估金额”由招标人填写，投标人应将“暂估金额”计入投标总价中。结算时按合同约定结算金额填写。
表—12—3

## 表-12-4 计日工表
计日工表
工程名称：装饰工程 |  |  |  |  | 标段： |  | 第 1 页 共 1 页
编号 | 项目名称 | 单位 | 暂定数量 | 实际数量 |  | 综合单价 (元) |  | 合价（元）
[8 empty] | 暂定 | 实际
1 | 人工
1.1
人工小计
2 | 材料
2.1
材料小计
3 | 施工机具
3.1
施工机具小计
4.企业管理费和利润
总 计
注：此表项目名称、暂定数量由招标人填写，编制招标控制价时，单价由招标人按有关计价规定确定；投标时，单价由投标人自主报价，按暂定数量计算合价计入投标总价中。结算时，按发承包双方确认的实际数量计算合价。
表—12—4

## 表-12-5 总承包服务费计价表
总承包服务费计价表
工程名称：装饰工程 |  |  |  | 标段： |  | 第 1 页 共 1 页
序号 | 项目名称 | 项目价值（元） | 服务内容 |  | 计算基础 |  | 费率(%) | 金额
1
合 计 | [7 empty] | 0.00
注：此表项目名称、服务内容由招标人填写，编制招标控制价时，费率及金额由招标人按有关计价规定确定；投标时，费率及金额由投标人自主报价，计入投标总价中。
表—12—5

## 表-13 规费、税金项目清单与计价表
规费、税金项目清单与计价表
工程名称：装饰工程 |  |  | 标段： |  |  | 第 1 页 共 1 页
序号 | 项目名称 | 计算基础 |  | 计算基数 | 计算费率 (%) |  | 金额(元)
1 | 增值税销项税额 | 分部分项合计+措施合计+其他项目
合 计
编制人（造价人员）： |  |  | 复核人（造价工程师）：
表—13